## BOM_Board1_PCB1_2026-07-27
No. | Quantity | Comment | Designator | Footprint | Value | Manufacturer Part | Manufacturer | Supplier Part | Supplier
1 | 8 | 100nF | C1,C2,C3,C4,C5,C6,C7,C8 | C0201 | 100nF
2 | 8 | 2.54-1*2P母 | H2,H4,H6,H8,H10,H12,H14,H16 | HDR-TH_2P-P2.54-V-F |  | 2.54-1*2P母 | BOOMELE(博穆精密) | C49661 | LCSC
3 | 2 | HDR-F_2.54_2x2 | H18,H21 | HDR-TH_4P-P2.54-V-F-R2-C2-S2.54
4 | 8 | LED_0402-R | LED1,LED2,LED3,LED4,LED5,LED6,LED7,LED8 | LED0402-RD_YELLOW
5 | 8 | S8050_NPN | Q1,Q2,Q3,Q4,Q5,Q6,Q7,Q8 | SOT-23_L2.9-W1.3-P1.90-LS2.4-BR
6 | 16 | 10K | R1,R2,R3,R4,R5,R6,R7,R8,R9,R10,R11,R12,R13,R14,R15,R16 | R0603 | 10K